## HV_Indicator_BOM
Comment | Description | Designator | Footprint | LibRef | Quantity
10uF 25V |  | C1, C6 | 0805 | 0805_Capacitor | 2
0.1uF 630VDC |  | C2 | 1812 | 1812_Capacitor | 1
0.1uF |  | C3, C5 | 0805 | 0805_Capacitor | 2
10pF 630VDC |  | C4 | 0805 | 0805_Capacitor | 1
47uF |  | C7, C8, C9 | 0805 | 0805_Capacitor | 3
10uF |  | C10, C11, C13 | 0805 | 0805_Capacitor | 3
0805_Capacitor |  | C12, C14 | 0805 | 0805_Capacitor | 2
US1KFA |  | D1, D2 | SOD123 | SOD123 - Generic Diode | 2
CMDSH-3TR | Diode Schottky 30V 100mA Surface Mount SOD-323 | D3 | SOD-323 | CMDSH-3TR | 1
LED 0805 | LED Uni-Color Green 4-Pin Chip 0805 T/R | D4, D5 | LED 0805 | LED 0805 | 2
4-POS 2.54mm Header |  | J1 | 4-POS 2.54mm Header | 4-POS 2.54mm Header | 1
S3B-XH-A(LF)(SN) | No Description Available | J2 | 3P JST XH2.54mm 90º | 3P JST XH2.54mm 90º | 1
S2B-XH-A-1(LF)(SN) | No Description Available | J3 | 2P JST XH2.54mm 90º | 2P JST XH2.54mm 90º | 1
7447709102 - WURTH | 1000uH - 900mA | L1 | 7447709102 - WURTH | 7447709102 - WURTH | 1
N-MOS | D-PAK | Q | AO3402 | N-MOS | 1
N-MOS | D-PAK | Q1 | DPAK - MOSFET | N-MOS | 1
220mR |  | R1 | 0805 | 0805_Resistor | 1
21.5k |  | R2 | 0805 | 0805_Resistor | 1
10k |  | R3, R6, R10, R11, R12, R13, R14, R16, R21 | 0805 | 0805_Resistor | 9
22.1k |  | R4 | 0805 | 0805_Resistor | 1
2.49k |  | R5 | 0805 | 0805_Resistor | 1
SMV1W390KJT |  | R7, R8, R9 | SMV1W390KJT | SMV1W390KJT | 3
3203X502P | No Description Available | R15, R23 | 3203X103P | 3203X103P | 2
0805_Resistor |  | R22 | 0805 | 0805_Resistor | 1
LT8316EFE#PBF | 560VIN Micropower No-Opto Isolated Flyback Controller | U1 | IC_LT8316EFE#PBF | LT8316EFE#PBF | 1
MIC6270YM5-TR | No Description Available | U2, U3 | MIC6270 | MIC6270YM5-TR | 2
VO617A-3X018T | VO617A-3X018T Optocoupler Dc-in 1-CH Transistor Dc-out 4-PIN PDIP SMD T/r | U4 | VO617A | VO617A | 1